## Sheet1
Trial # | volume of water in flask (mL) | Resonance Frequency (Hz) | Period (s) | Room Temp (Celcius) | Neck diameter (mm) | Hand measured length of neck (mm) | Speed of sound at 24.61 Celcius (m/s)
1 | 0 | 85 | 0.011765 | 24.61 | 33.17 | 140 | 345.9
2 | 50 | 89 | 0.011236 | 24.61 | 33.17 | 140 | 345.9
3 | 100 | 90 | 0.011111 | 24.61 | 33.17 | 140 | 345.9
4 | 150 | 91 | 0.010989 | 24.61 | 33.17 | 140 | 345.9
5 | 200 | 91.7 | 0.010905 | 24.61 | 33.17 | 140 | 345.9
6 | 250 | 92.6 | 0.010799 | 24.61 | 33.17 | 140 | 345.9
7 | 300 | 93.4 | 0.010707 | 24.61 | 33.17 | 140 | 345.9
8 | 350 | 94.3 | 0.010604 | 24.61 | 33.17 | 140 | 345.9
9 | 400 | 95.6 | 0.01046 | 24.61 | 33.17 | 140 | 345.9
10 | 450 | 97.1 | 0.010299 | 24.61 | 33.17 | 140 | 345.9
11 | 500 | 99 | 0.010101 | 24.61 | 33.17 | 140 | 345.9
12 | 550 | 99 | 0.010101 | 24.61 | 33.17 | 140 | 345.9
13 | 600 | 102 | 0.0098039 | 24.61 | 33.17 | 140 | 345.9
14 | 650 | 104 | 0.0096154 | 24.61 | 33.17 | 140 | 345.9
15 | 700 | 107 | 0.0093458 | 24.61 | 33.17 | 140 | 345.9
16 | 750 | 110 | 0.0090909 | 24.61 | 33.17 | 140 | 345.9
17 | 800 | 113 | 0.0088496 | 24.61 | 33.17 | 140 | 345.9
18 | 850 | 115 | 0.0086957 | 24.61 | 33.17 | 140 | 345.9
19 | 900 | 115.5 | 0.008658 | 24.61 | 33.17 | 140 | 345.9
20 | 950 | 112 | 0.0089286 | 24.61 | 33.17 | 140 | 345.9
21 | 1000 | 116 | 0.0086207 | 24.61 | 33.17 | 140 | 345.9